## Смета 3 - ЛСР по укрупненным но
(наименование стройки)
ЛОКАЛЬНАЯ СМЕТА №
| на Смета 3, | [5 empty] | на Смета 3,
(наименование работ и затрат, наименование объекта)
Основание
| Сметная стоимость | 56 073,88 руб.
Составлен(а) в текущих ценах по состоянию на
№ пп | Наименование объекта строительства | Обоснование | Ед. изм. | Кол-во | Стоимость единицы по НЦС в уровне цен на , руб. | Стоимость всего, руб.
1 | 2 | 3 | 4 | 5 | 6 | 7
Раздел 1. Новый Раздел
1 | Обследование строительных конструкций многоэтажных зданий (сооружений), 1 категория сложности здания, 2 категория сложности работ, высота здания: 6 м , Гараж- навес | СБЦ78-9-1-2-03 | 100 м3 строительного объема | 17.01 | 990.77 | 16852.97
|  | При обследовании и оценке тех.состояния зданий и сооружений с малыми строительными объемами: здания до 2000 м3 |  |  | К2 = 3,7 (Кv.Таб.4)
|  | Бетонные, железобетонные и каменные конструкции составляют в объеме всех конструкций здания (сооружения):от 76 % и более |  |  | К5 = 0,8 (Кс.Таб.6)
|  | Инструментально-приборное обследование строительных конструкций зданий, сооружений и грузоподъемных кранов, требующее применения специальных приборов. |  |  | К7 = 1,35 (К 20 Таб.3)
|  | Выполнение работ с мостового крана, подмостей или лестниц и различных приспособлений. |  |  | К8 = 1,15 (К6 Таб.3)
|  | ОП СБЦ таблица 2: В - соотношение работ по видам конструкций (для зданий): 10% (стены)+4%(фундаменты)+16%(плиты перектрый и покрытий)=30% |  |  | Ки2 = 0,3
|  | Распоряжение |  |  | Ки5 = 4,12
2 | Оценка технического состояния строительных конструкций многоэтажных зданий (сооружений), 1 категория сложности здания, 2 категория сложности работ, высота здания: 6 м , Гараж- навес | СБЦ78-12-1-2-03 | 100 м3 строительного объема | 17.01 | 1269.48 | 21593.84
|  | При обследовании и оценке тех.состояния зданий и сооружений с малыми строительными объемами: здания до 2000 м3 |  |  | К2 = 3,7 (Кv.Таб.4)
|  | Бетонные, железобетонные и каменные конструкции составляют в объеме всех конструкций здания (сооружения):от 76 % и более |  |  | К5 = 0,8 (Кс.Таб.6)
|  | сейсмические воздействия |  |  | К9 = 1,3 (Ксм п 4.3)
|  | Инструментально-приборное обследование строительных конструкций зданий, сооружений и грузоподъемных кранов, требующее применения специальных приборов. |  |  | К7 = 1,35 (К 20 Таб.3)
|  | Выполнение работ с мостового крана, подмостей или лестниц и различных приспособлений. |  |  | К8 = 1,15 (К6 Таб.3)
|  | ОП СБЦ таблица 2: В - соотношение работ по видам конструкций (для зданий): 10% (стены)+4%(фундаменты)+16%(плиты перектрый и покрытий)=30% |  |  | Ки2 = 0,3
|  | Распоряжение |  |  | Ки5 = 4,12
| Итого по разделу 1 Новый Раздел |  |  |  |  | 47 520,24
Итоги по смете:
| Проектные работы: Обследование, оценка тех.состояния конструкций (2000,2008) |  |  |  |  | 47 520,24
| НДС 18% |  |  |  |  | 8 553,64
| ВСЕГО по смете |  |  |  |  | 56 073,88
Составил
подпись (должность Ф.И.О.)
Проверил
подпись (должность Ф.И.О.)