## Смета 30 - ЛСР по укрупненным н
(наименование стройки)
ЛОКАЛЬНАЯ СМЕТА №
| на Смета 30, | [5 empty] | на Смета 30,
(наименование работ и затрат, наименование объекта)
Основание
| Сметная стоимость | 16 514,05 руб.
Составлен(а) в текущих ценах по состоянию на
№ пп | Наименование объекта строительства | Обоснование | Ед. изм. | Кол-во | Стоимость единицы по НЦС в уровне цен на , руб. | Стоимость всего, руб.
1 | 2 | 3 | 4 | 5 | 6 | 7
Раздел 1. Новый Раздел
3 | Обследование строительных конструкций одноэтажных зданий (сооружений), 1 категория сложности здания, 2 категория сложности работ, высота здания: до 4 м | СБЦ78-8-1-2-02 | 100 м3 строительного объема | 2.62 | 2107.86 | 5522.6
|  | Обследование конструкций здания, сооружения и грузоподъемных кранов без прекращения производственного процесса. |  |  | К4 = 1,25 (К2.Таб.3)
|  | При обследовании и оценке тех.состояния зданий и сооружений с малыми строительными объемами: здания до 1000м3 |  |  | К5 = 5,78 (Кv.Таб.4)
|  | Инструментально-приборное обследование строительных конструкций зданий, сооружений и грузоподъемных кранов, требующее применения специальных приборов. |  |  | К7 = 1,35 (К 20 Таб.3)
|  | Выполнение работ с мостового крана, подмостей или лестниц и различных приспособлений. |  |  | К8 = 1,15 (К6 Таб.3)
|  | Бетонные, железобетонные и каменные конструкции составляют в объеме всех конструкций здания (сооружения):от 76 % и более |  |  | К1 = 0,8 (Кс.Таб.6)
|  | ОП СБЦ таблица 2: В - соотношение работ по видам конструкций (для зданий): 10% (стены)+4%(фундаменты)+16%(плиты перектрый и покрытий)=30% |  |  | Ки2 = 0,3
|  | Распоряжение |  |  | Ки5 = 4,12
4 | Оценка технического состояния строительных конструкций одноэтажных зданий (сооружений), 1 категория сложности здания, 2 категория сложности работ, высота здания:до 4 м | СБЦ78-11-1-2-02 | 100 м3 строительного объема | 2.62 | 2141.78 | 5611.47
|  | При обследовании и оценке тех.состояния зданий и сооружений с малыми строительными объемами: здания до 1000м3 |  |  | К2 = 5,78 (Кv.Таб.4)
|  | сейсмические воздействия |  |  | К9 = 1,3 (Ксм п 4.3)
|  | Инструментально-приборное обследование строительных конструкций зданий, сооружений и грузоподъемных кранов, требующее применения специальных приборов. |  |  | К4 = 1,35 (К 20 Таб.3)
|  | Выполнение работ с мостового крана, подмостей или лестниц и различных приспособлений. |  |  | К8 = 1,15 (К6 Таб.3)
|  | Бетонные, железобетонные и каменные конструкции составляют в объеме всех конструкций здания (сооружения):от 76 % и более |  |  | К1 = 0,8 (Кс.Таб.6)
|  | ОП СБЦ таблица 2: В - соотношение работ по видам конструкций (для зданий): 10% (стены)+4%(фундаменты)+16%(плиты перектрый и покрытий)=30% |  |  | Ки2 = 0,3
|  | Распоряжение |  |  | Ки5 = 4,12
| Итого по разделу 1 Новый Раздел |  |  |  |  | 13 761,71
Итоги по смете:
| Проектные работы: Обследование, оценка тех.состояния конструкций (2000,2008) |  |  |  |  | 13 761,71
| НДС 20% |  |  |  |  | 2 752,34
| ВСЕГО по смете |  |  |  |  | 16 514,05
Составил
подпись (должность Ф.И.О.)
Проверил
подпись (должность Ф.И.О.)