## Приложение №1 (2)
Приложение №1 к ТЗ
№ | Номенклатурный номер | Краткий /полный текст материала | Код ОКПД2 | Применение ПП № 1875 (запрет/ ограничение/ преимущество/ не применяется) | Основание не применения ПП № 1875 - ссылка на пункт ПП и пояснения (заполняется если ПП № 1875 не применяется) | Характеристики, параметры, ТУ, ГОСТ | Ед. изм. | Кол-во | Цена руб., без НДС | Сумма, руб., без НДС
1 | 1000008622 | Конвектор Ballu Apolo BEC/AT-2500-4E или эквивалент | 27.51.26.110 | Преимущество |  | Серия-Apollo Transformer Управление:Электронное Площадь помещения:до 30 м2 Потребляемая мощность:2,5 кВт Мощность обогрева:2500 Вт Установка:Настенная Защита от перегрева:Защита от опрокидывания: LED дисплей:Шасси в комплекте: Напряжение:220 В Размеры (ШхВхГ):800х404х82 мм | шт | 18 | 11937.14 | 214868.52
2 | 1000018565 | Обогреватель Ballu BIH-GTW-1.3 или эквивалент | 28.21.13.124 | Преимущество |  | Материал корпуса-Стеклокерамика Тип нагревательного элемента-Инфракрасный Цвет корпуса-Белый Гарантийный срок-3 года Эффективен для помещ. площадью до 26 м2 Назначение-Использование в помещении Длина волны-Длинные волны Регулировка температуры-Да (при использовании терморегулятора) Точность установки температуры-Механическая регулировка Ступени мощности обогрева, кВт 1,30 кВт Защита от перегрева-Да (при использовании терморегулятора) Класс пылевлагозащищенности-IP54 Вариант размещения-Потолочное Вид установки (крепления)-Подвесная Макс. потребляемая мощность-1.3 кВт Макс. высота установки-4.5 м Напряжение электропитания, В-220 - 240 В Длина кабеля-1.5 м Набор крепежных элементов в комплекте-Да Высота товара-3 см Ширина товара-79 см Глубина товара-32.5 см | шт | 30 | 11642.85 | 349285.5
Итого планируемая (предельная) цена закупки | [9 empty] | 564154.02